## Sheet1
Abraham parameters for some hydrocarbons
Hydrocarbon | A | B | S | E | V | L
Heptane | 0 | 0 | 0 | 0 | 1.0949 | 3.173
Octane | 0 | 0 | 0 | 0 | 1.2358 | 3.677
Nonane | 0 | 0 | 0 | 0 | 1.3767 | 4.182
Decane | 0 | 0 | 0 | 0 | 1.5176 | 4.686
Undecane | 0 | 0 | 0 | 0 | 1.6585 | 5.191
Dodecane | 0 | 0 | 0 | 0 | 1.7994 | 5.696
Tridecane | 0 | 0 | 0 | 0 | 1.9403 | 6.2
Tetradecane | 0 | 0 | 0 | 0 | 2.0812 | 6.71
Hexadecane | 0 | 0 | 0 | 0 | 2.363 | 7.71
octadecane | 0 | 0 | 0 | 0 | 2.6448 | 8.739
Eicosane | 0 | 0 | 0 | 0 | 2.9266 | 9.74
docosane | 0 | 0 | 0 | 0 | 3.2084 | 10.73
tetracosane | 0 | 0 | 0 | 0 | 3.4902 | 11.76
methylcyclopentane | 0 | 0 | 0.1 | 0.23 | 0.85 | 2.91
cyclohexane | 0 | 0 | 0.1 | 0.305 | 0.8454 | 2.964
methylcyclohexane | 0 | 0 | 0.1 | 0.244 | 0.9863 | 3.323
cyclooctane | 0 | 0 | 0.1 | 0.41 | 1.13 | 4.33
cyclododecane | 0 | 0 | 0.1 | 0.56 | 1.69 | 6.19
pentylcyclopentane | 0 | 0 | 0.1 | 0.22 | 1.409 | 4.88
butylcyclopentane | 0 | 0 | 0.1 | 0.221 | 1.2681 | 4.38
propylcyclohexane | 0 | 0 | 0.1 | 0.257 | 1.2681 | 4.313
ethylcyclohexane | 0 | 0 | 0.1 | 0.263 | 1.1272 | 3.877
butylcyclohexane | 0 | 0 | 0.1 | 0.255 | 1.409 | 4.806
cyclohexadiene | 0 | 0.14 | 0.3 | 0.52 | 0.76 | 2.92
1,5,9-cyclododecatriene | 0 | 0.2 | 0.44 | 0.76 | 1.56 | 6.06
3-methylcyclohexene | 0 | 0.1 | 0.2 | 0.36 | 0.94 | 3.32
cyclonona-1,2-diene | 0 | 0.12 | 0.35 | 0.53 | 1.18 | 4.38
benzene | 0 | 0.14 | 0.29 | 0.569 | 0.7164 | 2.786
toluene | 0 | 0.14 | 0.516 | 0.564 | 0.8573 | 3.325
ethylbenzene | 0 | 0.15 | 0.51 | 0.613 | 0.9982 | 3.778
o-xylene | 0 | 0.16 | 0.56 | 0.663 | 0.9982 | 3.939
m-xylene | 0 | 0.16 | 0.52 | 0.623 | 0.9982 | 3.839
p-xylene | 0 | 0.16 | 0.52 | 0.613 | 0.9982 | 3.839
benzene, n-propyl- | 0 | 0.15 | 0.5 | 0.604 | 1.1391 | 4.23
benzene, isopropyl- | 0 | 0.16 | 0.49 | 0.602 | 1.1391 | 4.084
benzene, 1,2,3-trimethyl | 0 | 0.19 | 0.61 | 0.728 | 1.1391 | 4.565
benzene, 1,2,4-trimethyl | 0 | 0.19 | 0.56 | 0.677 | 1.1391 | 4.441
benzene, 1,3,5-trimethyl | 0 | 0.19 | 0.52 | 0.649 | 1.1391 | 4.344
toluene, 2-ethyl | 0 | 0.18 | 0.55 | 0.68 | 1.1391 | 4.346
toluene, 4-ethyl | 0 | 0.18 | 0.51 | 0.63 | 1.1391 | 4.289
benzene, n-butyl- | 0 | 0.15 | 0.501 | 0.553 | 1.28 | 4.13
benzene, iso-butyl- | 0 | 0.15 | 0.47 | 0.58 | 1.28 | 4.5
benzene, n-pentyl- | 0 | 0.15 | 0.51 | 0.594 | 1.4209 | 5.23
benzene, n-hexyl- | 0 | 0.15 | 0.5 | 0.591 | 1.562 | 5.72
benzene, n-heptyl- | 0 | 0.15 | 0.48 | 0.577 | 1.7029 | 6.219
benzene, n-octyl- | 0 | 0.15 | 0.48 | 0.579 | 1.8436 | 6.714
benzene, n-decyl- | 0 | 0.15 | 0.47 | 0.579 | 2.1254 | 7.708
styrene | 0 | 0.16 | 0.65 | 0.849 | 0.9552 | 3.856
biphenyl | 0 | 0.22 | 0.99 | 1.36 | 1.3242 | 6.014
naphthalene | 0 | 0.2 | 0.937 | 1.071 | 1.0854 | 5.161
naphthalene, 2-methyl- | 0 | 0.25 | 0.81 | 1.304 | 1.226 | 5.617
naphthalene, 1-methyl- | 0 | 0.2 | 0.9 | 1.344 | 1.226 | 5.802
naphthalene, 1,3-dimethyl | 0 | 0.2 | 0.92 | 1.387 | 1.3672 | 6.236
naphthalene, 1,4-dimethyl | 0 | 0.2 | 0.91 | 1.4 | 1.3672 | 6.339
naphthalene, 2,3-dimethyl | 0 | 0.2 | 0.95 | 1.431 | 1.3672 | 6.291
naphthalene, 2,6-dimethyl | 0 | 0.2 | 0.91 | 1.329 | 1.3672 | 6.226
indane | 0 | 0.17 | 0.62 | 0.829 | 1.0305 | 4.59
acenaphthylene | 0 | 0.2 | 1.14 | 1.75 | 1.22 | 6.18
acenaphthene | 0 | 0.2 | 1.04 | 1.604 | 1.2586 | 6.469
dibenzofuran | 0 | 0.17 | 1.02 | 1.407 | 1.27 | 6.72
fluorene | 0 | 0.2 | 1.06 | 1.588 | 1.357 | 6.922
phenanthrene | 0 | 0.26 | 1.29 | 2.055 | 1.454 | 7.632
anthracene | 0 | 0.26 | 1.34 | 2.29 | 1.454 | 7.568
fluoranthene | 0 | 0.2 | 1.53 | 2.377 | 1.585 | 8.827
pyrene | 0 | 0.28 | 1.71 | 2.808 | 1.585 | 8.833
benz[a]anthracene | 0 | 0.33 | 1.7 | 2.992 | 1.823 | 10.29
chrysene | 0 | 0.36 | 1.73 | 3.027 | 1.823 | 10.334