## Input
N-alkanes | Carbon | Retention Times
Name | Number | RT1 (min) | RT2 (s)
n-Undecane | 11 | 15.25 | 1.84
n-Dodecane | 12 | 18.3667 | 1.88
n-Tridecane | 13 | 21.3 | 1.92
n-Tetradecane | 14 | 24.2333 | 1.92
n-Pentadecane | 15 | 26.9833 | 1.94
n-Hexadecane | 16 | 29.55 | 1.96
n-Heptadecane | 17 | 31.9333 | 1.98
n-Octadecane | 18 | 34.3167 | 1.98
n-Nonadecane | 19 | 36.5167 | 2
n-Icosane | 20 | 38.7167 | 2.08
n-Henicosane | 21 | 40.7333 | 2.02
n-Docosane | 22 | 42.5667 | 2.06
n-Tricosane | 23 | 44.4 | 2.06
n-Tetracosane | 24 | 46.2333 | 2.08
n-Pentacosane | 25 | 47.8833 | 2.1
n-Hexacosane | 26 | 49.5333 | 2.12
n-Heptacosane | 27 | 51.1833 | 2.12
n-Octacosane | 28 | 52.65 | 2.14
n-Nonacosane | 29 | 54.1167 | 2.16
n-Triacontane | 30 | 55.4 | 2.2
n-Hentriacontane | 31 | 56.8667 | 2.2
n-Dotriacontane | 32 | 58.15 | 2.32
n-Tritriacontane | 33 | 59.6167 | 2.58
n-Tetratriacontane | 34 | 61.2667 | 2.88
n-Pentatriacontane | 35 | 63.1 | 3.26
n-Hexatriacontane | 36 | 65.4833 | 3.7
Calibration Analytes | Retention Times |  | Abraham Parameters
Name | RT1 (min) | RT2 (s) | A | B | S | E | V | L
n-Dodecane | 18.3667 | 1.88 | 0 | 0 | 0 | 0 | 1.7994 | 5.696
n-Tetradecane | 24.2333 | 1.92 | 0 | 0 | 0 | 0 | 2.0812 | 6.71
n-Hexadecane | 29.55 | 1.96 | 0 | 0 | 0 | 0 | 2.363 | 7.71
n-Eicosane | 38.7167 | 2.08 | 0 | 0 | 0 | 0 | 2.9266 | 9.74
n-Docosane | 42.5667 | 2.06 | 0 | 0 | 0 | 0 | 3.2084 | 10.73
n-Tetracosane | 46.2333 | 2.08 | 0 | 0 | 0 | 0 | 3.4902 | 11.76
PCN42-1,3,5,7-TetraCN | 35.05 | 3.88 | 0 | 0 | 1.8 | 1.81 | 1.575 | 8.1891
PCN27-1,2,3,4-TetraCN | 37.07 | 4.58 | 0 | 0 | 1.24 | 1.81 | 1.575 | 8.6212
PCN52-1,2,3,5,7-PentaCN | 39.82 | 4.1 | 0 | 0 | 1.36 | 1.93 | 1.6974 | 8.9836
PCN67-1,2,3,5,6,7-HexaCN | 44.03 | 4.36 | 0 | 0 | 1.42 | 2.05 | 1.8198 | 10.0388
PCN73-1,2,3,4,5,6,7-HeptaCN | 48.62 | 4.86 | 0 | 0 | 1.48 | 2.17 | 1.9422 | 11.3866
PCB28-2,4,4'-Trichlorobiphenyl | 35.05 | 4.3 | 0 | 0.055 | 1.35 | 1.75 | 1.6043 | 8.28
PCB52-2,2',5,5'-Tetrachlorobiphenyl | 36.52 | 4.34 | 0 | 0 | 1.33 | 1.92 | 1.6398 | 9.35
PCB101-2,2',4,5,5'-Pentachlorobiphenyl | 40.18 | 4.3 | 0 | 0 | 1.47 | 2.06 | 1.7622 | 8.8
PCB118-2,3',4,4',5-Pentachlorobiphenyl | 42.57 | 4.54 | 0 | 0 | 1.67 | 2.01 | 1.8491 | 9.4
PCB149-2,2',3,4',5',6-Hexachlorobiphenyl | 42.57 | 4.54 | 0 | 0.11 | 1.74 | 2.16 | 2.0586 | 9.352
PCB153-2,2',4,4',5,5'-Hexachlorobiphenyl | 43.48 | 4.94 | 0 | 0 | 1.61 | 2.2 | 1.8846 | 10.08
PCB105-2,3,3',4,4'-Pentachlorobiphenyl | 43.67 | 4.28 | 0 | 0 | 1.67 | 2.01 | 1.8491 | 9.59
PCB138-2,2',3,4,4',5'-Hexachlorobiphenyl | 44.58 | 4.7 | 0 | 0 | 1.61 | 2.2 | 1.8846 | 10.22
PCB128-2,2',3,3',4,4'-Hexachlorobiphenyl | 45.5 | 5.12 | 0 | 0 | 1.61 | 2.2 | 1.8846 | 9.96
α-BHC | 30.65 | 4.56 | 0 | 0.47 | 1.2 | 1.45 | 1.58 | 7.35
β-BHC | 31.2 | 5.72 | 0.12 | 0.58 | 1.18 | 1.45 | 1.58 | 7.47
γ-BHC | 32.12 | 4.92 | 0 | 0.5 | 1.28 | 1.45 | 1.58 | 7.59
Heptachlor | 35.78 | 3.84 | 0 | 0.56 | 0.85 | 2.08 | 1.9626 | 8.234
Aldrin | 37.43 | 3.86 | 0 | 0.42 | 0.95 | 2.07 | 2.0134 | 8.69
4,4′-DDE | 41.28 | 4.58 | 0.06 | 0.14 | 1.4 | 1.8 | 2.05 | 9.73
1,2,4,5-Tetrachlorobenzene | 21.48 | 3.42 | 0 | 0 | 0.86 | 1.16 | 1.206 | 5.926
1,2,3,4,5,5-hexachloro-1,3-cyclopentadiene | 21.85 | 2.94 | 0 | 0.09 | 0.48 | 1.097 | 1.3529 | 5.725
1,2,3,4-Tetrachlorobenzene | 22.77 | 3.74 | 0 | 0 | 0.92 | 1.18 | 1.206 | 6.171
1,3,5-Tribromobenzene | 24.05 | 3.99 | 0 | 0 | 1.02 | 1.45 | 1.2414 | 6.307
Hexachlorobenzene | 31.57 | 3.8 | 0 | 0.17 | 0.85 | 1.49 | 1.451 | 7.64
2,4'-DDD | 41.47 | 4.88 | 0.02 | 0.02 | 1.71 | 1.76 | 2.1 | 9.88
Test Analytes
Name | RT1 (min) | RT2 (s)
2,2,3-exo,5,5,9,9,10,10-Nonachlorobornane | 40.73 | 5.54
Tricylene (5,7-Dichloro-3-3-bis(chloromethyl)-4-(1,1-dichloromethyl)tricyclo[2.2.1.02,6]]heptane) | 43.67 | 5.64
2-endo,3-exo,6-exo,8,9,10,10-Heptachlorobonane | 46.05 | 4.7
2,4,5,6-Tetrachloro-m-xylene | 29.37 | 3.52
δ-BHC | 32.3 | 6.24
Pentachlorothiophenol | 34.87 | 4.54
4,4'-Diiodobiphenyl | 42.93 | 6.12
Musk tibetene | 36.15 | 4.64
4-Bromobiphenyl | 30.65 | 4.56
2,3,4,5,6-pentabromoethylbenzene | 43.67 | 5.56
Hexabromobenzene | 46.05 | 6.64
2-MonoBDE | 30.1 | 4.7
3-MonoBDE | 30.4667 | 4.44
4-MonoBDE | 30.8333 | 4.48
2,6-DiBDE | 34.8667 | 5.3
2,4-DiBDE | 36.15 | 4.98
3,3'-DiBDE | 36.7 | 4.92
2,4'-DiBDE | 36.8833 | 5.1
3,4-DiBDE | 37.25 | 4.94
3,4'-DiBDE | 37.25 | 4.94
4,4'-DiBDE | 37.6167 | 5.02
2,4,6-TriBDE | 40 | 5.24
2,4',6-TriBDE | 41.4667 | 5.56
2,3',4-TriBDE | 41.8333 | 5.56
2,2',4-TriBDE | 41.8333 | 5.56
2',3,4-TriBDE | 42.5667 | 5.4
2,4,4'-TriBDE | 42.5667 | 5.58
3,3',4-TriBDE | 42.9333 | 5.46
2,4,4',6-TetraBDE | 46.05 | 5.64
2,2',4,5'-TetraBDE | 46.2333 | 5.88
2,3',4',6-TetraBDE | 46.4167 | 6.24

## Output
All Analytes | Retention Times |  | Partitioning Properties Predicted by GCxGC | [10 empty] | Partitioning Properties Predicted by the Abraham Solvation Model
Name | RT1 (min) | RT2 (s) | log PL | deltaHvap | log L16 | log Lo-a | log Loc-a | log Ka-w | log SwL | log Ko-w | log Koc-w | log Kdoc-w | BCF | log PL | deltaHvap | log L16 | log Lo-a | log Loc-a | log Ka-w | log SwL | log Ko-w | log Koc-w | log Kdoc-w | BCF
n-Dodecane | 18.3667 | 1.88 | 1.2004 | 57.8911 | 5.9439 | 5.3397 | 4.1689 | 2.5748 | -4.5917 | 7.4066 | 5.4874 | 6.151 | 6.7084 | 1.7094 | 58.4223 | 5.696 | 5.2285 | 4.1077 | 2.4434 | -4.2077 | 7.1249 | 5.2546 | 6.2381 | 6.5126
n-Tetradecane | 24.2333 | 1.92 | 0.34931 | 65.1571 | 6.8137 | 6.1447 | 4.9855 | 2.4364 | -5.2785 | 7.9911 | 6.0527 | 6.7989 | 7.2973 | 0.74217 | 67.5342 | 6.71 | 6.1807 | 4.9516 | 2.6757 | -5.4315 | 8.2405 | 6.1406 | 7.3491 | 7.463
n-Hexadecane | 29.55 | 1.96 | -0.5018 | 72.4231 | 7.6835 | 6.9497 | 5.8022 | 2.2981 | -5.9653 | 8.5756 | 6.6179 | 7.4467 | 7.8863 | -0.22509 | 76.5991 | 7.71 | 7.1197 | 5.7841 | 2.9148 | -6.6554 | 9.3501 | 7.019 | 8.4602 | 8.4133
n-Eicosane | 38.7167 | 2.08 | -2.204 | 86.9551 | 9.4232 | 8.5597 | 7.4355 | 2.0214 | -7.3388 | 9.7446 | 7.7483 | 8.7424 | 9.0641 | -2.1596 | 94.8296 | 9.74 | 9.0259 | 7.4736 | 3.3786 | -9.1032 | 11.5823 | 8.792 | 10.6824 | 10.314
n-Docosane | 42.5667 | 2.06 | -3.0551 | 94.2211 | 10.293 | 9.3646 | 8.2521 | 1.8831 | -8.0256 | 10.329 | 8.3136 | 9.3902 | 9.653 | -3.1234 | 103.8406 | 10.73 | 9.9555 | 8.2979 | 3.62 | -10.3227 | 12.6852 | 9.6638 | 11.7895 | 11.261
n-Tetracosane | 46.2333 | 2.08 | -3.9062 | 101.4871 | 11.1629 | 10.1696 | 9.0687 | 1.7448 | -8.7124 | 10.9135 | 8.8788 | 10.0381 | 10.2419 | -4.0907 | 113.0063 | 11.76 | 10.9226 | 9.1548 | 3.8447 | -11.5466 | 13.8077 | 10.5584 | 12.9006 | 12.2113
PCN42-1,3,5,7-TetraCN | 35.05 | 3.88 | -1.4941 | 80.8946 | 8.2325 | 7.8882 | 7.6368 | -1.6331 | -3.0821 | 5.831 | 5.0532 | 5.7291 | 6.1486 | -2.4975 | 87.5213 | 8.189 | 8.21 | 8.1611 | -3.0505 | -2.8813 | 5.119 | 4.5681 | 5.4874 | 5.641
PCN27-1,2,3,4-TetraCN | 37.07 | 4.58 | -1.8849 | 84.2304 | 8.5599 | 8.2578 | 8.1482 | -2.2797 | -2.8276 | 5.5695 | 4.9688 | 5.644 | 6.044 | -1.3607 | 81.116 | 8.621 | 8.3021 | 7.8726 | -2.0986 | -3.3181 | 6.0944 | 5.3501 | 5.7786 | 6.1954
PCN52-1,2,3,5,7-PentaCN | 39.82 | 4.1 | -2.4369 | 88.9434 | 9.1944 | 8.7799 | 8.5444 | -1.7994 | -3.8302 | 6.4667 | 5.6717 | 6.4382 | 6.7926 | -2.1104 | 86.4874 | 8.984 | 8.6858 | 8.3132 | -2.2102 | -3.8236 | 6.3753 | 5.575 | 6.2677 | 6.5981
PCN67-1,2,3,5,6,7-HexaCN | 44.03 | 4.36 | -3.3946 | 97.1196 | 10.1465 | 9.6858 | 9.5141 | -2.1718 | -4.3911 | 6.9274 | 6.1799 | 7.025 | 7.3159 | -2.7417 | 93.3622 | 10.039 | 9.6857 | 9.246 | -2.5271 | -4.3802 | 7.0408 | 6.2335 | 6.7919 | 7.0636
PCN73-1,2,3,4,5,6,7-HeptaCN | 48.62 | 4.86 | -4.5226 | 106.7495 | 11.2648 | 10.7526 | 10.6618 | -2.6344 | -5.0285 | 7.4482 | 6.7643 | 7.7004 | 7.9168 | -3.3696 | 101.2014 | 11.387 | 10.9607 | 10.416 | -2.9873 | -4.9325 | 7.8298 | 7.049 | 7.3122 | 7.5257
PCB28-2,4,4'-Trichlorobiphenyl | 35.05 | 4.3 | -1.4941 | 80.8946 | 8.1774 | 7.8882 | 7.7412 | -2.0795 | -2.646 | 5.4254 | 4.79 | 5.4363 | 5.8616 | -1.6397 | 82.1019 | 8.28 | 8.0943 | 7.8275 | -2.3565 | -3.0693 | 5.6728 | 4.9093 | 5.6133 | 5.9293
PCB52-2,2',5,5'-Tetrachlorobiphenyl | 36.52 | 4.34 | -1.7785 | 83.3221 | 8.4696 | 8.1572 | 8.0111 | -2.113 | -2.8878 | 5.6322 | 4.9863 | 5.6611 | 6.0665 | -1.8467 | 86.1431 | 9.35 | 9.0147 | 8.5709 | -2.4691 | -3.5938 | 6.4376 | 5.7336 | 6.0528 | 6.4265
PCB101-2,2',4,5,5'-Pentachlorobiphenyl | 40.18 | 4.3 | -2.5131 | 89.594 | 9.2422 | 8.852 | 8.6746 | -2.0556 | -3.6534 | 6.2974 | 5.5785 | 6.3362 | 6.6885 | -2.6516 | 88.7274 | 8.8 | 8.5482 | 8.2948 | -2.1838 | -4.0953 | 6.2977 | 5.4458 | 6.5433 | 6.8278
PCB118-2,3',4,4',5-Pentachlorobiphenyl | 42.57 | 4.54 | -3.0551 | 94.2211 | 9.7785 | 9.3646 | 9.2281 | -2.2864 | -3.9513 | 6.5399 | 5.8542 | 6.6552 | 6.9718 | -3.3195 | 95.3094 | 9.4 | 9.2338 | 9.0157 | -2.6639 | -4.2879 | 6.4834 | 5.6782 | 6.7526 | 6.877
PCB149-2,2',3,4',5',6-Hexachlorobiphenyl | 42.57 | 4.54 | -3.0551 | 94.2211 | 9.7785 | 9.3646 | 9.2281 | -2.2864 | -3.9513 | 6.5399 | 5.8542 | 6.6552 | 6.9718 | -4.2914 | 100.3818 | 9.352 | 9.2747 | 9.2802 | -2.786 | -4.7235 | 6.4906 | 5.4683 | 7.2581 | 7.2541
PCB153-2,2',4,4',5,5'-Hexachlorobiphenyl | 43.48 | 4.94 | -3.2667 | 96.0277 | 9.952 | 9.5648 | 9.5123 | -2.6674 | -3.7833 | 6.3703 | 5.7903 | 6.5889 | 6.8954 | -3.4598 | 97.4806 | 10.08 | 9.8001 | 9.501 | -2.7744 | -4.6011 | 6.9471 | 6.1474 | 7.0377 | 7.2325
PCB105-2,3,3',4,4'-Pentachlorobiphenyl | 43.67 | 4.28 | -3.3109 | 96.4049 | 10.0706 | 9.6066 | 9.4154 | -2.0796 | -4.4004 | 6.9413 | 6.1706 | 7.0128 | 7.3085 | -3.3195 | 95.9478 | 9.59 | 9.4122 | 9.1696 | -2.7551 | -4.2879 | 6.5651 | 5.7808 | 6.7526 | 6.877
PCB138-2,2',3,4,4',5'-Hexachlorobiphenyl | 44.58 | 4.7 | -3.5225 | 98.2115 | 10.2394 | 9.8067 | 9.7085 | -2.4987 | -4.1952 | 6.737 | 6.0842 | 6.9215 | 7.2076 | -3.4598 | 97.951 | 10.22 | 9.9316 | 9.6144 | -2.8415 | -4.6011 | 7.0073 | 6.223 | 7.0377 | 7.2325
PCB128-2,2',3,3',4,4'-Hexachlorobiphenyl | 45.5 | 5.12 | -3.7365 | 100.0379 | 10.4196 | 10.0091 | 9.9866 | -2.8449 | -4.0635 | 6.6009 | 6.0426 | 6.8801 | 7.1553 | -3.4598 | 97.0774 | 9.96 | 9.6874 | 9.4038 | -2.7168 | -4.6011 | 6.8956 | 6.0826 | 7.0377 | 7.2325
α-BHC | 30.65 | 4.56 | -0.69849 | 74.1023 | 7.3253 | 7.1357 | 7.0518 | -2.2661 | -1.6952 | 4.5919 | 4.0752 | 4.6234 | 5.1079 | -1.0339 | 76.3995 | 7.35 | 7.4892 | 7.6815 | -3.6819 | -0.9908 | 3.9948 | 3.1392 | 4.0087 | 4.2145
β-BHC | 31.2 | 5.72 | -0.79683 | 74.9418 | 7.316 | 7.2287 | 7.3545 | -3.1721 | -0.90488 | 3.8506 | 3.6156 | 4.1145 | 4.6036 | -1.4067 | 79.0142 | 7.47 | 8.0951 | 8.3971 | -4.6742 | -0.48442 | 3.6735 | 2.8058 | 3.7207 | 3.8626
γ-BHC | 32.12 | 4.92 | -0.96119 | 76.345 | 7.5606 | 7.3842 | 7.3668 | -2.5777 | -1.6444 | 4.5279 | 4.091 | 4.647 | 5.1167 | -1.1963 | 78.3292 | 7.59 | 7.7805 | 8.0235 | -4.1088 | -0.7898 | 3.8817 | 3.0902 | 3.8651 | 4.0264
Heptachlor | 35.78 | 3.84 | -1.6353 | 82.1001 | 8.3857 | 8.0218 | 7.7554 | -1.584 | -3.2665 | 5.9935 | 5.1895 | 5.8838 | 6.2927 | -2.097 | 82.21 | 8.234 | 8.0586 | 8.1984 | -2.8434 | -2.8756 | 5.4809 | 4.1186 | 5.7654 | 6.1046
Aldrin | 37.43 | 3.86 | -1.9545 | 84.8249 | 8.7277 | 8.3236 | 8.0316 | -1.5078 | -3.6492 | 6.3291 | 5.477 | 6.2108 | 6.5959 | -2.4642 | 86.1525 | 8.69 | 8.4465 | 8.4225 | -2.46 | -3.6556 | 6.1395 | 4.7944 | 6.3805 | 6.6731
4,4′-DDE | 41.28 | 4.58 | -2.7568 | 91.6741 | 9.4565 | 9.0825 | 8.9743 | -2.3767 | -3.5749 | 6.2089 | 5.5742 | 6.337 | 6.6761 | -3.3574 | 97.9449 | 9.73 | 9.747 | 9.4717 | -2.6529 | -4.4385 | 6.9966 | 5.8694 | 7.1228 | 7.1341
1,2,4,5-Tetrachlorobenzene | 21.48 | 3.42 | 0.74872 | 61.7473 | 5.9778 | 5.7669 | 5.4136 | -0.96457 | -1.5694 | 4.5671 | 3.7431 | 4.2213 | 4.7922 | 1.1508 | 59.2645 | 5.926 | 5.6906 | 5.2269 | -0.95938 | -1.636 | 4.582 | 3.8244 | 4.1388 | 4.73
1,2,3,4,5,5-hexachloro-1,3-cyclopentadiene | 21.85 | 2.94 | 0.69498 | 62.2061 | 6.125 | 5.8178 | 5.2901 | -0.22542 | -2.3436 | 5.2836 | 4.2199 | 4.7528 | 5.3103 | 1.464 | 56.2343 | 5.725 | 5.3651 | 4.8119 | -0.13975 | -2.1181 | 5.0752 | 3.9641 | 4.5724 | 5.2169
1,2,3,4-Tetrachlorobenzene | 22.77 | 3.74 | 0.56136 | 63.3468 | 6.1183 | 5.9441 | 5.69 | -1.4081 | -1.317 | 4.3203 | 3.6238 | 4.093 | 4.6562 | 1.0144 | 60.9295 | 6.171 | 5.9502 | 5.4938 | -1.2012 | -1.6008 | 4.6028 | 3.8979 | 4.1194 | 4.689
1,3,5-Tribromobenzene | 24.05 | 3.99 | 0.37545 | 64.934 | 6.2728 | 6.12 | 5.9358 | -1.7262 | -1.1857 | 4.1864 | 3.5775 | 4.0456 | 4.5998 | 0.49427 | 63.4975 | 6.307 | 6.0791 | 5.7207 | -1.3842 | -1.8313 | 4.6046 | 3.9154 | 4.3646 | 4.9564
Hexachlorobenzene | 31.57 | 3.8 | -0.86299 | 75.5066 | 7.5942 | 7.2913 | 7.0184 | -1.4758 | -2.6263 | 5.4473 | 4.6664 | 5.2846 | 5.7471 | 0.08987 | 69.8447 | 7.64 | 7.3468 | 6.9431 | -1.9646 | -2.1131 | 5.3371 | 4.486 | 4.726 | 5.2521
2,4'-DDD | 41.47 | 4.88 | -2.8007 | 92.0492 | 9.4711 | 9.124 | 9.0739 | -2.6292 | -3.3707 | 6.0161 | 5.4587 | 6.2096 | 6.5488 | -4.0815 | 102.9765 | 9.88 | 9.8429 | 9.5802 | -2.5079 | -5.0398 | 7.1657 | 6.1242 | 7.5178 | 7.3853
2,2,3-exo,5,5,9,9,10,10-Nonachlorobornane | 40.73 | 5.54 | -2.6296 | 90.5881 | 9.2265 | 8.9622 | 9.042 | -3.1666 | -2.6802 | 5.3849 | 5.0116 | 5.7085 | 6.0668
Tricylene (5,7-Dichloro-3-3-bis(chloromethyl)-4-(1,1-dichloromethyl)tricyclo[2.2.1.02,6]]heptane) | 43.67 | 5.64 | -3.3109 | 96.4049 | 9.9323 | 9.6066 | 9.6777 | -3.2001 | -3.3054 | 5.923 | 5.5097 | 6.2778 | 6.588
2-endo,3-exo,6-exo,8,9,10,10-Heptachlorobonane | 46.05 | 4.7 | -3.8644 | 101.1298 | 10.5958 | 10.13 | 10.0231 | -2.4973 | -4.5267 | 7.0236 | 6.3449 | 7.2191 | 7.4807
2,4,5,6-Tetrachloro-m-xylene | 29.37 | 3.52 | -0.472 | 72.1687 | 7.2286 | 6.9215 | 6.5787 | -1.1367 | -2.5801 | 5.4292 | 4.5692 | 5.1677 | 5.6538
δ-BHC | 32.3 | 6.24 | -0.99324 | 76.6186 | 7.4785 | 7.4145 | 7.6153 | -3.5131 | -0.76135 | 3.7046 | 3.5637 | 4.0612 | 4.5408
Pentachlorothiophenol | 34.87 | 4.54 | -1.4593 | 80.5974 | 8.1128 | 7.8553 | 7.7628 | -2.3088 | -2.3883 | 5.1879 | 4.6282 | 5.2556 | 5.6864
4,4'-Diiodobiphenyl | 42.93 | 6.12 | -3.1388 | 94.9358 | 9.7177 | 9.4438 | 9.5861 | -3.4865 | -2.8594 | 5.5191 | 5.21 | 5.9406 | 6.2667
Musk tibetene | 36.15 | 4.64 | -1.7069 | 82.7111 | 8.3603 | 8.0895 | 8.0109 | -2.394 | -2.5441 | 5.3171 | 4.7662 | 5.4146 | 5.8288
4-Bromobiphenyl | 30.65 | 4.56 | -0.69849 | 74.1023 | 7.3253 | 7.1357 | 7.0518 | -2.2661 | -1.6952 | 4.5919 | 4.0752 | 4.6234 | 5.1079
2,3,4,5,6-pentabromoethylbenzene | 43.67 | 5.56 | -3.3109 | 96.4049 | 9.9392 | 9.6066 | 9.6646 | -3.1444 | -3.3599 | 5.9736 | 5.5425 | 6.3143 | 6.6238
Hexabromobenzene | 46.05 | 6.64 | -3.8644 | 101.1298 | 10.4291 | 10.13 | 10.3393 | -3.848 | -3.2068 | 5.796 | 5.5481 | 6.333 | 6.6121
2-MonoBDE | 30.1 | 4.7 | -0.60014 | 73.2627 | 7.207 | 7.0427 | 6.991 | -2.3938 | -1.4755 | 4.3938 | 3.9252 | 4.4543 | 4.9475
3-MonoBDE | 30.4667 | 4.44 | -0.6663 | 73.8275 | 7.3054 | 7.1053 | 6.9962 | -2.1555 | -1.7722 | 4.6656 | 4.116 | 4.6681 | 5.1534
4-MonoBDE | 30.8333 | 4.48 | -0.73067 | 74.377 | 7.368 | 7.1661 | 7.0639 | -2.1914 | -1.7993 | 4.6866 | 4.1438 | 4.7004 | 5.1816
2,6-DiBDE | 34.8667 | 5.3 | -1.4593 | 80.5974 | 8.0353 | 7.8553 | 7.9099 | -2.9369 | -1.7745 | 4.6171 | 4.2577 | 4.8436 | 5.2825
2,4-DiBDE | 36.15 | 4.98 | -1.7069 | 82.7111 | 8.3247 | 8.0895 | 8.0785 | -2.6828 | -2.2619 | 5.0547 | 4.5958 | 5.2252 | 5.6431
3,3'-DiBDE | 36.7 | 4.92 | -1.8133 | 83.6194 | 8.4442 | 8.1901 | 8.1602 | -2.6129 | -2.433 | 5.207 | 4.7179 | 5.3634 | 5.7728
2,4'-DiBDE | 36.8833 | 5.1 | -1.8481 | 83.9166 | 8.465 | 8.223 | 8.2216 | -2.7383 | -2.344 | 5.122 | 4.6704 | 5.3113 | 5.7199
3,4-DiBDE | 37.25 | 4.94 | -1.9197 | 84.5276 | 8.5602 | 8.2907 | 8.2484 | -2.5709 | -2.5767 | 5.3339 | 4.8235 | 5.4832 | 5.8845
3,4'-DiBDE | 37.25 | 4.94 | -1.9197 | 84.5276 | 8.5602 | 8.2907 | 8.2484 | -2.5709 | -2.5767 | 5.3339 | 4.8235 | 5.4832 | 5.8845
4,4'-DiBDE | 37.6167 | 5.02 | -1.9912 | 85.1386 | 8.6315 | 8.3584 | 8.3206 | -2.5976 | -2.6198 | 5.3694 | 4.8622 | 5.5278 | 5.9244
2,4,6-TriBDE | 40 | 5.24 | -2.475 | 89.2687 | 9.1056 | 8.816 | 8.8234 | -2.8411 | -2.849 | 5.5517 | 5.0862 | 5.7879 | 6.153
2,4',6-TriBDE | 41.4667 | 5.56 | -2.8007 | 92.0492 | 9.407 | 9.124 | 9.1955 | -3.1486 | -2.8631 | 5.5441 | 5.1524 | 5.8688 | 6.2148
2,3',4-TriBDE | 41.8333 | 5.56 | -2.884 | 92.76 | 9.4957 | 9.2028 | 9.2686 | -3.1333 | -2.9584 | 5.6274 | 5.2246 | 5.9511 | 6.2909
2,2',4-TriBDE | 41.8333 | 5.56 | -2.884 | 92.76 | 9.4957 | 9.2028 | 9.2686 | -3.1333 | -2.9584 | 5.6274 | 5.2246 | 5.9511 | 6.2909
2',3,4-TriBDE | 42.5667 | 5.4 | -3.0551 | 94.2211 | 9.6919 | 9.3646 | 9.3924 | -2.9883 | -3.2654 | 5.902 | 5.4402 | 6.1947 | 6.5204
2,4,4'-TriBDE | 42.5667 | 5.58 | -3.0551 | 94.2211 | 9.676 | 9.3646 | 9.4225 | -3.1169 | -3.1398 | 5.7852 | 5.3644 | 6.1104 | 6.4378
3,3',4-TriBDE | 42.9333 | 5.46 | -3.1388 | 94.9358 | 9.7721 | 9.4438 | 9.4829 | -3.0454 | -3.2905 | 5.92 | 5.4702 | 6.2299 | 6.5504
2,4,4',6-TetraBDE | 46.05 | 5.64 | -3.8644 | 101.1298 | 10.5059 | 10.13 | 10.1937 | -3.226 | -3.8146 | 6.3613 | 5.915 | 6.7411 | 7.0121
2,2',4,5'-TetraBDE | 46.2333 | 5.88 | -3.9062 | 101.4871 | 10.5296 | 10.1696 | 10.27 | -3.3872 | -3.6976 | 6.2498 | 5.8518 | 6.6717 | 6.9418
2,3',4',6-TetraBDE | 46.4167 | 6.24 | -3.9552 | 101.9055 | 10.5527 | 10.216 | 10.3682 | -3.614 | -3.5233 | 6.0845 | 5.7552 | 6.5654 | 6.835